## Sheet1
Date | Sampling point | TP - Total phosphorus (mg/l) | PO4-P - Phosphate (mg/l) | Q - Flow rate (l/s) | pH | Electrical conductivity (µS/cm) | Water temp. | O2 (%) | O2 (mg/l) | Turbidity (NTU) | ORP (mV)
19.06.2014 | Mls-1 | 2.884 | 2.364 |  | 6.97
11.10.2014 | Mls-1 | 0.121 | 0.097 |  | 7.94
21.11.2014 | Mls-1 | 0.136 | 0.117 |  | 7.46
23.12.2014 | Mls-1 | 0.113 | 0.094 |  | 7.69
21.01.2015 | Mls-1 | 0.08 | 0.073 |  | 8.46
07.02.2015 | Mls-1 | 0.035 | 0.028 |  | 7.68
05.03.2015 | Mls-1 | 0.043 | 0.032 |  | 8.12
20.03.2015 | Mls-1 | 0.007 | 0.002 |  | 7.94
15.04.2015 | Mls-1 | 0.011 | 0.006 |  | 8.26
18.05.2015 | Mls-1 | 0.03 | 0.019 |  | 7.76
26.06.2015 | Mls-1 | 0.098 | 0.064 |  | 7.81
20.08.2015 | Mls-1 | 0.087 | 0.043 |  | 8.02
12.02.2016 | Mls-1 | 0.168 | 0.142 |  | 7.99 |  | 1.3
23.02.2016 | Mls-1 | 0.149 | 0.125 |  | 8.08
08.03.2016 | Mls-1 | 0.016 | 0.01 |  | 8.24
23.03.2016 | Mls-1 | 0.016 | 0.001 |  | 8.11
07.04.2016 | Mls-1 | 0.012 | 0.001 |  | 8.29
21.04.2016 | Mls-1 | 0.014 | 0.007 |  | 7.93
10.05.2016 | Mls-1 | 0.065 | 0.047 |  | 8.09
19.05.2016 | Mls-1 | 0.036 | 0.024 |  | 8.32
31.05.2016 | Mls-1 | 0.187 | 0.159 |  | 7.68
15.06.2016 | Mls-1 | 0.065 | 0.043 |  | 8.21 |  | 18.55
07.07.2016 | Mls-1 | 0.083 | 0.069 |  | 7.97 |  | 21.24
05.08.2016 | Mls-1 | 0.075 | 0.059 |  | 7.83 |  | 21.21
20.08.2016 | Mls-1 | 0.094 | 0.088 |  | 7.39 |  | 19.84
09.09.2016 | Mls-1 | 0.097 | 0.085 |  | 8.44
07.11.2016 | Mls-1 | 0.138 | 0.108 |  | 7.52
21.11.2016 | Mls-1 | 0.526 | 0.495 |  | 7.79
01.12.2016 | Mls-1 | 0.264 | 0.238 |  | 7.55
19.12.2016 | Mls-1 | 0.2 | 0.181 |  | 7.45
23.01.2017 | Mls-1 | 0.404 | 0.373 |  | 7.75
22.02.2017 | Mls-1 | 0.244 | 0.22 |  | 7.55
08.03.2017 | Mls-1 | 0.139 | 0.12 |  | 8.42
17.03.2017 | Mls-1 | 0.066 | 0.052 |  | 7.87
12.04.2017 | Mls-1 | 0.013 | 0.005 |  | 8.4
26.04.2017 | Mls-1 | 0.035 | 0.026 |  | 7.86
11.05.2017 | Mls-1 | 0.047 | 0.034 |  | 8.22
24.05.2017 | Mls-1 | 0.244 | 0.197 |  | 7.76
07.06.2017 | Mls-1 | 0.1 | 0.082 |  | 8.13
21.06.2017 | Mls-1 | 0.135 | 0.122 |  | 7.88
06.07.2017 | Mls-1 | 0.059 | 0.047 |  | 8.2
27.07.2017 | Mls-1 | 0.137 | 0.118 |  | 7.65
14.08.2017 | Mls-1 | 0.062 | 0.041 |  | 8.52
24.08.2017 | Mls-1 | 0.095 | 0.076 |  | 8.55
04.09.2017 | Mls-1 | 0.269 | 0.246 |  | 7.58
24.09.2017 | Mls-1 | 0.214 | 0.199 |  | 7.78
09.10.2017 | Mls-1 | 1.125 | 0.998 |  | 7.17
24.10.2017 | Mls-1 | 0.086 | 0.077 |  | 8.28
09.11.2017 | Mls-1 | 0.098 | 0.084 |  | 7.18
07.12.2017 | Mls-1 | 0.15 | 0.137 |  | 8.18
21.12.2017 | Mls-1 | 0.102 | 0.086 |  | 7.7
12.01.2018 | Mls-1 | 0.026 | 0.018 |  | 8.17
02.02.2018 | Mls-1 | 0.21 | 0.179 |  | 7.68
17.02.2018 | Mls-1 | 0.031 | 0.026 |  | 7.789
10.03.2018 | Mls-1 | 0.649 | 0.52 |  | 7.42
28.03.2018 | Mls-1 | 0.055 | 0.046 |  | 7.49
07.04.2018 | Mls-1 | 0.154 | 0.129 |  | 7.68
28.04.2018 | Mls-1 | 0.01 | 0 |  | 8.06
16.05.2018 | Mls-1 | 0.042 | 0.016 |  | 8.06
28.05.2018 | Mls-1 | 0.036 | 0.002 |  | 8.1
14.06.2018 | Mls-1 | 0.143 | 0.117 |  | 8.36
26.06.2018 | Mls-1 | 0.056 | 0.029 |  | 8.23
13.07.2018 | Mls-1 | 0.062 | 0.027 |  | 8
30.07.2018 | Mls-1 | 0.073 | 0.024 |  | 8.31
14.08.2018 | Mls-1 | 0.074 | 0.008 |  | 8.42
27.08.2018 | Mls-1 | 0.087 | 0.038 |  | 8.29
06.09.2018 | Mls-1 | 0.102 | 0.035 |  | 8.19
17.09.2018 | Mls-1 | 0.139 | 0.048 |  | 8.15
11.10.2018 | Mls-1 | 1.5 | 0.4 |  | 8.3
25.10.2018 | Mls-1 | 2.1 | 0 |  | 8.26
08.11.2018 | Mls-1 | 1.3 | 0.2 |  | 8.04
19.12.2018 | Mls-1 | 0.06 | 0.005 |  | 8.47
2019-01-18 | Mls-1 | 0.13 | 0.107 |  | 7.84
2019-02-12 | Mls-1 | 0.177 | 0.152 |  | 7.65
2019-03-08 | Mls-1 | 0.061 | 0.037 |  | 8.12
2019-04-08 | Mls-1 | 0.032 | 0.006 |  | 8.14
2019-06-14 | Mls-1 | 0.051 | 0.006 |  | 8.17
2019-07-16 | Mls-1 | 0.087 | 0.058 |  | 7.8
2019-08-07 | Mls-1 | 0.061 | 0.026 |  | 7.87
2019-09-09 | Mls-1 | 0.07 | 0.035 |  | 8.29
2019-10-03 | Mls-1 | 0.152 | 0.065 |  | 7.71
2019-11-06 | Mls-1 | 0.063 | 0.025 |  | 8.14
2019-12-16 | Mls-1 | 0.037 | 0.01 |  | 8.02
2020-01-07 | Mls-1 | 0.034 | 0.006 |  | 8.22
2020-02-13 | Mls-1 | 0.087 | 0.034 |  | 8.13
2020-03-10 | Mls-1 | 0.045 | 0.013 |  | 8.42
2020-04-15 | Mls-1 | 0.075 | 0.006 |  | 8.38
2020-05-05 | Mls-1 | 0.034 | 0.015 |  | 8.45
2020-06-08 | Mls-1 | 0.015 | 0.001 |  | 8.26
2020-07-09 | Mls-1 | 0.035 | 0.005 |  | 8.37
2020-08-06 | Mls-1 | 0.041 | 0.007 |  | 8.38
2020-09-07 | Mls-1 | 0.037 | 0.005 |  | 8.34
2020-09-30 | Mls-1 | 0.047 | 0.006 |  | 8.34
2014-06-19 | Mls-2 | 0.081 | 0.061 |  | 8.14
11.10.2014 | Mls-2 | 0.043 | 0.028 |  | 7.95
21.11.2014 | Mls-2 | 0.323 | 0.276 |  | 7.65
23.12.2014 | Mls-2 | 0.236 | 0.211 |  | 7.65
21.01.2015 | Mls-2 | 0.174 | 0.166 |  | 8.51
07.02.2015 | Mls-2 | 0.096 | 0.085 |  | 7.53
05.03.2015 | Mls-2 | 0.148 | 0.123 |  | 8.25
20.03.2015 | Mls-2 | 0.013 | 0.005 |  | 8.24
15.04.2015 | Mls-2 | 0.01 | 0.004 |  | 8.23
18.05.2015 | Mls-2 | 0.029 | 0.006 |  | 8.13
26.06.2015 | Mls-2 | 0.064 | 0.024 |  | 8.26
20.08.2015 | Mls-2 | 0.033 | 0.011 |  | 7.83
12.02.2016 | Mls-2 | 0.237 | 0.214 |  | 8.12
23.02.2016 | Mls-2 | 0.143 | 0.124 |  | 7.86
08.03.2016 | Mls-2 | 0.135 | 0.12 |  | 8.13
23.03.2016 | Mls-2 | 0.047 | 0.025 |  | 8.37
07.04.2016 | Mls-2 | 0.047 | 0.031 |  | 8.32
21.04.2016 | Mls-2 | 0.044 | 0.028 |  | 8.14
10.05.2016 | Mls-2 | 0.062 | 0.035 |  | 8.13
19.05.2016 | Mls-2 | 0.175 | 0.117 |  | 7.82
31.05.2016 | Mls-2 | 0.116 | 0.064 |  | 7.89
15.06.2016 | Mls-2 | 0.03 | 0.008 |  | 8.25
07.07.2016 | Mls-2 | 0.05 | 0.027 |  | 8.03
05.08.2016 | Mls-2 | 0.079 | 0.041 |  | 7.92
20.08.2016 | Mls-2 | 0.05 | 0.034 |  | 8.39
09.09.2016 | Mls-2 | 0.031 | 0.011 |  | 8.38
07.11.2016 | Mls-2 | 0.468 | 0.366 |  | 7.63
21.11.2016 | Mls-2 | 0.479 | 0.437 |  | 8.29
01.12.2016 | Mls-2 | 0.393 | 0.365 |  | 8.04
19.12.2016 | Mls-2 | 0.178 | 0.162 |  | 7.89
23.01.2017 | Mls-2 | 0.209 | 0.188 |  | 7.69
22.02.2017 | Mls-2 | 0.363 | 0.317 |  | 7.68
08.03.2017 | Mls-2 | 0.065 | 0.026 |  | 8.24
17.03.2017 | Mls-2 | 0.022 | 0.012 |  | 8.04
12.04.2017 | Mls-2 | 0.028 | 0.018 |  | 8.27
26.04.2017 | Mls-2 | 0.024 | 0.011 |  | 8.06
11.05.2017 | Mls-2 | 0.038 | 0.003 |  | 8.33
24.05.2017 | Mls-2 | 0.048 | 0.03 |  | 8.18
07.06.2017 | Mls-2 | 0.111 | 0.088 |  | 8.07
21.06.2017 | Mls-2 | 0.132 | 0.086 |  | 7.9
06.07.2017 | Mls-2 | 0.147 | 0.083 |  | 7.98
27.07.2017 | Mls-2 | 0.045 | 0.021 |  | 8.12
14.08.2017 | Mls-2 | 0.196 | 0.167 |  | 8.47
24.08.2017 | Mls-2 | 0.059 | 0.036 |  | 8.04
04.09.2017 | Mls-2 | 0.678 | 0.652 |  | 8.14
24.09.2017 | Mls-2 | 0.215 | 0.197 |  | 8.26
09.10.2017 | Mls-2 | 0.08 | 0.065 |  | 7.87
24.10.2017 | Mls-2 | 0.095 | 0.086 |  | 7.92
09.11.2017 | Mls-2 | 0.21 | 0.194 |  | 7.93
07.12.2017 | Mls-2 | 0.166 | 0.153 |  | 8.29
21.12.2017 | Mls-2 | 0.146 | 0.129 |  | 8.07
12.01.2018 | Mls-2 | 0.156 | 0.139 |  | 8.18
02.02.2018 | Mls-2 | 0.366 | 0.319 |  | 7.73
17.02.2018 | Mls-2 | 0.193 | 0.176 |  | 8.08
10.03.2018 | Mls-2 | 0.102 | 0.082 |  | 8.26
28.03.2018 | Mls-2 | 0.174 | 0.15 |  | 7.69
07.04.2018 | Mls-2 | 0.167 | 0.137 |  | 8.04
28.04.2018 | Mls-2 | 0.018 | 0.003 |  | 8.19
16.05.2018 | Mls-2 | 0.028 | 0.001 |  | 8.06
28.05.2018 | Mls-2 | 0.061 | 0.022 |  | 8.33
14.06.2018 | Mls-2 | 0.034 | 0.002 |  | 8.24
26.06.2018 | Mls-2 | 0.128 | 0.087 |  | 7.77
13.07.2018 | Mls-2 | 0.125 | 0.072 |  | 8.22
30.07.2018 | Mls-2 | 0.115 | 0.05 |  | 8.32
14.08.2018 | Mls-2 | 0.076 | 0.015 |  | 8.35
27.08.2018 | Mls-2 | 0.126 | 0.061 |  | 8.27
06.09.2018 | Mls-2 | 0.116 | 0.035 |  | 8.2
17.09.2018 | Mls-2 | 0.098 | 0.03 |  | 8.33
11.10.2018 | Mls-2 | 0.091 | 0.019 |  | 8.17
25.10.2018 | Mls-2 | 0.047 | 0.001 |  | 8.19
08.11.2018 | Mls-2 | 0.073 | 0.021 |  | 7.88
19.12.2018 | Mls-2 | 0.042 | 0.004 |  | 8.41
2019-01-18 | Mls-2 | 0.055 | 0.003 |  | 7.98
2019-02-12 | Mls-2 | 0.222 | 0.199 |  | 7.63
2019-03-08 | Mls-2 | 0.051 | 0.029 |  | 8.18
2019-04-08 | Mls-2 | 0.03 | 0.007 |  | 8.2
2019-06-14 | Mls-2 | 0.022 | 0.002 |  | 7.87
2019-07-16 | Mls-2 | 0.056 | 0.004 |  | 8.06
2019-08-07 | Mls-2 | 0.059 | 0.026 |  | 7.92
2019-09-09 | Mls-2 | 0.032 | 0.002 |  | 8.2
2019-10-03 | Mls-2 | 0.079 | 0.036 |  | 8.02
2019-11-06 | Mls-2 | 0.088 | 0.05 |  | 7.81
2019-12-16 | Mls-2 | 0.044 | 0.015 |  | 7.79
2020-01-07 | Mls-2 | 0.03 | 0.002 |  | 8.21
2020-02-13 | Mls-2 | 0.073 | 0.033 |  | 8.22
2020-03-10 | Mls-2 | 0.036 | 0.014 |  | 8.27
2020-04-15 | Mls-2 | 0.069 | 0.006 |  | 8.5
2020-05-05 | Mls-2 | 0.039 | 0.023 |  | 8.2
2020-06-08 | Mls-2 | 0.022 | 0.004 |  | 8.03
2020-07-09 | Mls-2 | 0.057 | 0.021 |  | 8.42
2020-08-06 | Mls-2 | 0.051 | 0.024 |  | 8.34
2020-09-07 | Mls-2 | 0.039 | 0.012 |  | 8.43
2020-09-30 | Mls-2 | 0.049 | 0.01 |  | 8.45